## Anexo 4
ANEXO 4 - DETALLE DE REQUERIMIENTO PARA LICITACIÓN
N | EQUIPO SUPERFICIE (Well Testing) (15 Kpsi) | Ficha Técnica | Inspección | Certificado de ensayos no destructivos | Certificado de Calibración
1 | Choke Manifold 3" 15Kpsi (incluye juego de Chokes) | X | X | X
2 | Choke Manifold 3" 10Kpsi (incluye juego de Chokes) (2")
3 | Panel de control hidráulico con ESD remoto 15Kpsi | X | X
4 | Panel de control hidráulico con ESD remoto 10Kpsi
5 | Válvula de seguridad superficial (Surface Safety Valve) 15Kpsi | X | X
6 | Válvula de seguridad superficial (Surface Safety Valve) 10Kpsi
7 | Coflex Hose 3" ID long. 40 ft (15 Kpsi) | X | X | X
8 | Coflex Hose 3" ID long. 40 ft (10 Kpsi) (2")
9 | Hard Piping 2" y 3" (Lineas de conexión, codos, Chicksan, etc.) (300 FT) |  | X
10 | Data Header (Min 2 conexiones) (15 Kpsi) | X | X | X
11 | Data Header (Min 2 conexiones) (10 Kpsi)
12 | Cabeza de Flujo (Flow head) Min. 3.1/16" con válvulas de producción, actuador hidráulico y Stiff joint (15 Kpsi) | X | X | X
13 | Cabeza de Flujo (Flow head) Min. 3.1/16" con válvulas de producción, actuador hidráulico y Stiff joint (10 Kpsi) (2.1/16")
14 | Oil Manifold 3" 1440psi (ANSI 600) | X | X
15 | Calentador indirecto 2MM BTU, (Indirect Heater or Steam Heat Exchanger) 2160psi | X | X | X
16 | Separador Horizontal de 3 Fases 2160 psi WP(ANSI 900) 45 MMscf | X
17 | Separador Horizontal de 3 Fases 1440 psi WP(ANSI 600) 45 MMscf | X | X | X | X
18 | Separador Horizontal de 3 Fases 720 psi WP(ANSI 300) 10 MMscf | X | X | X | X
19 | Tanque presurizado vertical (Surge Tank), 50 psi 50 Bbl | X | X | X
20 | Bomba eléctrica de transferencia cap. 2000 BPD | X | X
21 | Tanque de medición atmosférico 100 Bbl. Doble compartimento | X | X
22 | Tanque atmosférico para almacenaje de 250 Bbl
23 | Tanque atmosférico para almacenaje de 500 Bbl
24 | Bomba de inyección (para químicos) (0.4 l/min continuo y 10Kpsi) | X | X
25 | Caseta Workshop (laboratorio) completamente equipada para análisis de fluidos (grav. API, salinidad, densidad, BSW) | X | X
26 | Sistema de adquisición de datos de superficie | X | X
27 | Quemador de gas Horizontal con sistema de quemador piloto, y encendido remoto (a distancia) | X | X
28 | Quemador de gas Vertical con sistema de quemador piloto, y encendido remoto (a distancia)
29 | Desarenador (Sand Trap) 15Kpsi | X | X | X
30 | Desarenador (Sand Trap) 10Kpsi
31 | Compresor de Aire
32 | X-Over (para Stiff Joint)
33 | Adaptador bridado para Arbolito de producción
34 | Generador Eléctrico (10 Kva)
35 | Oil burner 3000 BPD | X
36 | Barógrafo con carta | X | X |  | X
37 | Generador con luminaria (w 4/1000 W Bulbs)
38 | Registrador digital de presión y temperatura (Wellhead reader) (15Kpsi) | X | X |  | X
39 | Bomba neumática de transferencia cap. 2000 BPD